## 预算汇总
无标记扑克牌自动分拣机 — BOM 与预算表
价格口径：2026-10-19 中国市场检索，区间中值/估算；采购前必须复核
序号 | 项目 | 金额（元） | 说明
1 | 必需项合计（A01–A42） |  | 不做会卡住验收
2 | 建议项合计（不计可选） |  | PETG 标为可选，不计入
3 | 工程小计 |  | 必需 + 建议
4 | 返工/耗材余量（12%） |  | 3D 打印失败、螺丝线材损耗、补购运费
5 | 应急备件 | 20 | 备用 MG90S 2 + 线材/端子；相机故障时改单相机降级模式
6 | 合计 |  | 含余量与备件
7 | 预算上限 | 1000 | 课程项目预算
8 | 预算余额 |  | 建议不低于 50 元
风险提示
• 约 55% 条目为区间估算（淘宝/京东反爬），下单前用“到手价”复核；
• 相机必须支持 MJPG，否则 1080p 双路带宽不足；
• 舵机独立 5V/3A 供电，电机与逻辑单点共地；
• 3D 打印件先打小样，热熔铜螺母孔留 0.1–0.2 mm 余量；
• 若学校提供耗材/切割/工具，可再省 120–150 元。

## BOM
BOM 明细（自动求和；单价为 2026-10-19 估算中值，采购前复核）
编号 | 类别 | 部件 | 建议规格 | 功能 / 用途 | 数量 | 单价（元） | 小计（元） | 必需/建议 | 可替代型号 | 采购注意 | 价格依据
A01 | 控制与视觉 | ESP32-S3 开发板 | ESP32-S3-DevKitC-1 / N16R8，USB-C | 运动控制、串口、PWM | 1 | 45 |  | 是 | ESP32-S3-Zero、立创 S3R8N8 | 认准 USB 下载正常、GPIO 引出完整；S3 的 GPIO26–37 常被 Flash/PSRAM 占用 | 2026-10 估算/区间中值
A02 | 控制与视觉 | USB 摄像头 | 1080p、UVC、**支持 MJPG**、M12 可调焦/可换镜头优先 | 上/下双面拍摄 | 2 | 65 |  | 是 | 罗技 C270/C310 二手、工业 UVC 模组、5MP 模组 | **必须实测 MJPG 与真实分辨率**；买同型号两套，减少色彩差异；广角固定镜头（2.9 mm）视场过大/畸变大，优先 6 mm M12 镜头（镜头另计约 15–25 元/个） | 2026-10 估算/区间中值
A03 | 控制与视觉 | 有源 USB HUB | USB2.0 有源 4 口，带 5V 供电 | 双相机 + ESP32 接入 | 1 | 35 |  | 是 | USB3.0 有源 HUB | 不要用无源 HUB；相机接 HUB，控制器直插主机 | 2026-10 估算/区间中值
A04 | 控制与视觉 | USB 延长线 | 3 m 屏蔽 A 公–A 母 | 相机布线 | 2 | 12 |  | 是 | 5 m 有源延长线 | 超过 3 m 用有源线，否则掉帧/掉设备 | 2026-10 估算/区间中值
A05 | 控制与视觉 | 相机支架 | 1/4" 球头 + 高度可调（可 3D 打印） | 相机定位 | 2 | 10 |  | 是 | 3D 打印 + M4 螺丝 | 必须能锁死，避免相机移位 | 2026-10 估算/区间中值
A06 | 执行器 | 28BYJ-48 + ULN2003 | 5V 四相步进，1/64 减速 | 出口输送辊（轻载） | 1 | 10 |  | 是 | 28BYJ-48 单买 + ULN2003 模块 | **扭矩不足，不可驱动取纸轮**（见 7.4）；仅用于出口辊/挡板 | 2026-10 估算/区间中值
A07 | 执行器 | NEMA17 步进电机 | 42BYGH，1.8°，1.5–2 A，40 mm | 进牌/输送主驱动 | 1 | 38 |  | 是 | **N20 6V 100:1 减速电机 + 2:1 同步带**（更轻、更省，需 PWM 调速）、42 闭环步进 | 注意轴径 5 mm/D 型与联轴器匹配；本 BOM 选 NEMA17 是为了用步进做可重复定位，代价是重量/体积/成本略高 | 2026-10 估算/区间中值
A08 | 执行器 | 步进驱动器 | A4988 或 DRV8825 | 驱动 NEMA17 | 1 | 8 |  | 是 | TB6600（更稳、更贵）、TMC2208（静音） | 加散热片；Vref 调到电机额定电流 70% | 2026-10 估算/区间中值
A09 | 执行器 | 大扭矩舵机 | MG996R 金属齿，180° | 摆动滑槽分流 | 1 | 15 |  | 是 | MG995、DS3218 | 堵转电流大，必须独立 5V/3A 供电 | 2026-10 估算/区间中值
A10 | 执行器 | 小舵机 | MG90S 金属齿（优于 SG90） | 限位门/挡板 | 2 | 5 |  | 是 | SG90（塑料齿，易扫齿） | 同样避免与逻辑共用电源 | 2026-10 估算/区间中值
A11 | 传感器 | 红外反射模块 | TCRT5000 模块，DO/AO | 到位/缺牌 | 4 | 2 |  | 是 | ITR20001、E18-D80NK | DO 输出 5V，接 ESP32 需分压/电平转换 | 2026-10 估算/区间中值
A12 | 传感器 | 槽型光耦 | ITR9608/ITR9606，5 mm 槽 | 进牌计数、双张检测 | 2 | 2 |  | 是 | EE-SX670 | 槽宽 3–5 mm，需机械导向配合 | 2026-10 估算/区间中值
A13 | 传感器 | 微动开关 | 3 脚带柄，5 A | 机械限位/门到位 | 4 | 1.2 |  | 是 | 光电限位 | 优先光电/霍尔，微动寿命与抖动较差 | 2026-10 估算/区间中值
A14 | 传感器 | 对射光电 | E18-D80NK，5V NPN | 牌仓有无牌 | 1 | 5 |  | 是 | 槽型光耦 + 反射片 | 注意 NPN 输出电平与上拉 | 2026-10 估算/区间中值
A15 | 电源与安全 | 12V 开关电源 | 12V/5A（60 W），带端子 | 步进电机/主电源 | 1 | 48 |  | 是 | 明纬 LRS-50-12、12V/3A | 认准 3C；负载按 60–70% 预留 | 2026-10 估算/区间中值
A16 | 电源与安全 | 降压模块 | LM2596 可调（实际 ≤1.5 A） | 12V→5V 逻辑 | 2 | 4 |  | 是 | MP1584、XL4015 | 输出加 470 µF；逻辑负载别超 1 A | 2026-10 估算/区间中值
A17 | 电源与安全 | 舵机电源 | 5V/3A DC-DC 或适配器 | 舵机独立供电 | 1 | 14 |  | 是 | UBEC 5V/3A | 舵机地与 ESP32 共地，电源走线分开 | 2026-10 估算/区间中值
A18 | 电源与安全 | 保险丝座+保险丝 | 5×20 mm，5A/3A 各 2 | 短路保护 | 1 | 4 |  | 是 | PTC 自恢复保险丝 | 装在 12V 进线正极，靠近电源 | 2026-10 估算/区间中值
A19 | 电源与安全 | 急停开关 | 20 mm 蘑菇头自锁，常闭 | 硬件切断电机电源 | 1 | 10 |  | 是 | 船型开关 + 标识 | 接 12V 主回路，常闭断开即断电 | 2026-10 估算/区间中值
A20 | 电源与安全 | 电源开关 + DC 座 | 5.5×2.1 mm + 船型开关 | 总开关/外接电源 | 1 | 5 |  | 是 | XT60 | DC 头规格必须与适配器一致 | 2026-10 估算/区间中值
A21 | 机械结构 | 亚克力板 | 3 mm 透明/黑色，600×400 mm | 机架、导牌槽、遮光罩 | 1 | 28 |  | 是 | 2020 铝型材（更刚） | 学校激光切割最省；自锯易崩边 | 2026-10 估算/区间中值
A22 | 机械结构 | 摩擦轮 | 硅胶/橡胶 Φ30–40 mm，轴孔 5 mm | 进牌、分牌 | 4 | 6 |  | 是 | 3D 打印 TPU、旧打印机搓纸轮 | **进牌成败关键件**，硅胶优于硬塑料 | 2026-10 估算/区间中值
A23 | 机械结构 | 轴承 | 608ZZ（8×22×7） | 传动轴支撑 | 8 | 1.2 |  | 是 | 625ZZ、法兰轴承 | 与轴径/座孔匹配 | 2026-10 估算/区间中值
A24 | 机械结构 | 光轴 | Φ5/Φ8 mm，200–300 mm | 滚轮轴/导向轴 | 4 | 3 |  | 是 | 不锈钢管 | 与轴承内径、联轴器孔径一致 | 2026-10 估算/区间中值
A25 | 机械结构 | 联轴器 | 5×8 或 5×5 刚性/弹性 | 电机→传动轴 | 2 | 6 |  | 是 | 3D 打印联轴器（低扭矩） | 注意 D 型轴/圆轴 | 2026-10 估算/区间中值
A26 | 机械结构 | 同步带+带轮 | GT2，6 mm 宽，20 齿 | 远距离传动 | 1 | 16 |  | 是 | 齿轮/连杆 | 按中心距买闭环带 | 2026-10 估算/区间中值
A27 | 机械结构 | M3 螺丝套装 | M3×6/8/12/16/20 + 螺母垫片 | 装配 | 1 | 20 |  | 是 | M4 套装 | 多买，3D 打印返工最耗螺丝 | 2026-10 估算/区间中值
A28 | 机械结构 | 热熔铜螺母 | M3×5×4.2，100 只 | 3D 打印件螺纹 | 1 | 8 |  | 是 | 自攻螺丝（易滑牙） | 电烙铁 220–250 ℃ 压入 | 2026-10 估算/区间中值
A29 | 3D 打印与耗材 | PLA 耗材 | 1.75 mm，1 kg | 结构件/支架/导槽 | 1 | 60 |  | 是 | 实验室耗材（可省） | 牌面反光强时用黑色哑光；PETG 可选（约 45 元，用余量购买） | 2026-10 估算/区间中值
B01 | 3D 打印与耗材 | PETG 耗材（可选） | 1.75 mm，500 g | 耐磨件/导轨 | 1 | 45 |  | 可选 | 全 PLA（寿命短） | **不计入合计**；用余量或实验室耗材，PLA 长期受力会蠕变 | 2026-10 估算/区间中值
A30 | 电气辅材 | 继电器模块 | 2 路 5V，光耦隔离，带续流 | 控制 12V 负载 | 1 | 8 |  | 是 | MOSFET 模块 | 线圈加续流二极管，否则易复位 | 2026-10 估算/区间中值
A31 | 电气辅材 | 洞洞板 | 5×7 / 7×9 cm | 电平转换/接线 | 2 | 2 |  | 是 | 面包板（仅调试） | 最终版焊死 | 2026-10 估算/区间中值
A32 | 电气辅材 | 杜邦线 | 公对母/母对母/公对公，20 cm 各 40 | 传感器/舵机接线 | 1 | 12 |  | 是 | 端子线 + 压线钳 | 电机线不要用杜邦线 | 2026-10 估算/区间中值
A33 | 电气辅材 | 接线端子 | 5.08 mm 插拔 + 冷压端子 | 电源/电机接线 | 1 | 6 |  | 是 | WAGO | 螺丝端子必须压紧 | 2026-10 估算/区间中值
A34 | 电气辅材 | 扎带/热缩管/缠绕管 | 各 1 包 | 走线/绝缘 | 1 | 6 |  | 是 | 电工胶带 | 电机线与信号线分开 | 2026-10 估算/区间中值
A35 | 电气辅材 | 逻辑电平转换 | **8 路**双向（TXB0108/BSS138×8）或电阻分压 | 5V 传感器→3.3V | 1 | 6 |  | 是 | 4 路模块 + 分压电阻补足 | 本项目 5V 输入约 7 路（TCRT5000×4、槽型×2、对射×1），4 路不够 | 2026-10 估算/区间中值
A36 | 电气辅材 | 光耦隔离模块 | 817 光耦 2–4 路 | 电机信号隔离 | 1 | 6 |  | 是 | 磁珠+电容 | 脉冲频率 >20 kHz 时不宜用光耦 | 2026-10 估算/区间中值
A37 | 标定与测试耗材 | 棋盘格标定板 | 9×6 格，方格 20–25 mm | 相机内参/畸变标定 | 1 | 10 |  | 是 | 激光打印后贴平板（免费） | 必须贴平，否则标定误差大 | 2026-10 估算/区间中值
A38 | 标定与测试耗材 | 遮光材料 | 黑色植绒布/黑卡纸 1 m² | 隔离环境光 | 1 | 14 |  | 是 | 纸箱 + 黑胶带（免费） | 提升识别率最便宜的手段 | 2026-10 估算/区间中值
A39 | 标定与测试耗材 | LED 灯条 + 柔光板 | 12V 5730/2835，暖白/正白，带调光；乳白扩散板 | 上下两侧漫射补光 | 1 | 18 |  | 是 | 台灯 + 柔光纸（0 元）、环形灯 | **必须柔光**，否则牌面高光过曝；上下分时点亮 | 2026-10 估算/区间中值
A40 | 标定与测试耗材 | 测试用扑克牌 | **5 副**：3 个训练品牌 ×1 + 1 个留出品牌 ×1 + 1 副同品牌第二副（H3 用） | 训练、跨品牌测试、同副预研、异常测试 | 5 | 10 |  | 是 | 借用/同学自带（可省） | 至少 3 个训练品牌 + 1 个留出品牌；同品牌第二副尽量同批次，保留包装 | 2026-10 估算/区间中值
A41 | 标定与测试耗材 | 6 mm M12 镜头 | 焦距 6 mm，M12 接口，匹配相机靶面 | 把 FOV 调到约 180×101 mm、WD≈184 mm | 2 | 20 |  | 是 | 相机自带 6 mm 镜头（可省）、5MP 模组 | 先确认相机可换镜头；原配 2.9 mm 广角不满足视场/畸变要求 | 2026-10 估算/区间中值
A42 | 标定与测试耗材 | 分离垫/弹簧/压平弹片/灰卡 | EPDM 或硅胶垫 8×12×2 mm、压簧 0.2 N/mm、0.5 mm PET 片、18% 灰卡 | 单张分离、压板补偿、压平、白平衡 | 1 | 20 |  | 是 | 旧打印机搓纸轮/实验室材料（可省） | 分离垫是易耗件，多备 2 片；灰卡可用白纸 + 手动白平衡替代 | 2026-10 估算/区间中值
合计（自动求和）

## 采购渠道
渠道 | 建议采购内容 | 注意事项
淘宝 / 天猫 | 相机、HUB、电机、驱动、舵机、传感器、机械件、耗材 | 虚标/翻新集中地；选企业店，看差评，留发票
京东自营 | 电源、急停、工具、螺丝（急件） | 贵 10–30%，可退换，安全件优先
立创商城 | 驱动芯片、光耦、电平转换、接插件 | 价格需登录/商品编号核对；注意现货
微雪 / DFRobot | ESP32-S3 开发板、相机模组 | 原厂正品但溢价；国内天猫店另计价
学校 / 实验室 | 3D 打印、激光切割、亚克力、螺丝、工具 | 提前预约；打印排队 1–3 天
1688 / 拼多多 | 螺丝、扎带、热缩管等低值耗材 | 质量参差；不建议买电机/电源/相机

## 价格说明
价格说明与使用限制
1. 所有价格均为 2026-10-19（Asia/Shanghai）检索的估算/区间中值，单位为人民币元。
2. 淘宝/京东商品页普遍反爬（JS 渲染/需登录），本表无法逐项取得实时到手价；正式采购前必须由采购人复核。
3. 官方规格类信息（ESP32-S3 GPIO/PSRAM、OV2640 分辨率、OpenCV 属性、树莓派价格）来自官方文档/官方新闻，链接见报告附录。
4. 本表不构成报价承诺；实际支出以采购发票为准。
5. 必需项合计约 836 元 + 12% 余量 100 元 + 备件 20 元 = 约 956 元；预算 1000 元，余量约 44 元。
6. PETG（45 元）标为可选，不计入；快递费、激光切割加工费、工具通常另计或由实验室提供。
相关来源：
• Raspberry Pi 官方新闻（2026-10-01 涨价）: https://www.raspberrypi.com/news/price-increases-for-2gb-raspberry-pi-4-and-raspberry-pi-5/
• espressif/esp32-camera（OV2640 规格/PSRAM）: https://github.com/espressif/esp32-camera
• OpenCV VideoCapture 文档: https://docs.opencv.org/4.x/d8/dfe/classcv_1_1VideoCapture.html
• pySerial 文档: https://pyserial.readthedocs.io/en/latest/shortintro.html